## Soupis prací
Nabídkový rozpočet - soupis prací
Oprava komunikací Obec Pičín
Objednatel: Obec Pičín Zhotovitel:
ČP | Kód položky | Název položky/popis | MJ | Množství | JC [CZK] | CČ [CZK]
SP: 1 |  | SP
03. |  | Obec Pičín - (U Petříků) č.6 (80 x průměr 3,5m) - recyklát
03..1. |  | Vyrovnání nerovností recykl. materiálem | t | 6.05
03..2. |  | Položení recyklovaného materiálu v tl. 6cm (strojně finišerem) vč. dopravy a hutnění | m2 | 280
03..3. |  | Postřik živičný infiltrační z asfaltu v množství 5 kg/m2 vč. zadrcení | m2 | 280
03. | Celkem | Obec Pičín - (U Petříků) č.6 (80 x průměr 3,5m) - recyklát |  |  |  | 0
04. |  | Obec Pičín - (za Bedřichovými) č.7 (50 x průměr 3,5m) - recyklát
04..1. |  | Vyrovnání nerovností recykl. materiálem | t | 3.78
04..2. |  | Položení recyklovaného materiálu v tl. 6cm (strojně finišerem) vč. dopravy a hutnění | m2 | 175
04..3. |  | Postřik živičný infiltrační z asfaltu v množství 5 kg/m2 vč. zadrcení | m2 | 175
04. | Celkem | Obec Pičín - (za Bedřichovými) č.7 (50 x průměr 3,5m) - recyklát |  |  |  | 0
05. |  | Obec Pičín - (u Kubatů) č.1 (150 x průměr 3,5m) - nový povrch
05..1. |  | Řezání stávajícího asfaltu pro napojení nového | m | 5
05..2. |  | Bourání původního asfaltu s naložením a odvozem v místě do 2km | m2 | 5
05..3. |  | Vybagrování současného zaježděného materiálu do hloubky cca 10cm + ruční dočištění s naložením a odvozem mat. v místě do 2km | m2 | 525
05..4. |  | Výšková úprava kanalizační šachty | ks | 1
05..5. |  | Srovnání nivelity po bagrování potažením recyklovaného materiálu (strojně finišerem) vč. dopravy a hutnění | t | 37.8
05..6. |  | Položení nového asfaltového povrchu ABS I v tl. 6cm (strojně finišerem) vč. dopravy a hutnění | m2 | 525
05. | Celkem | Obec Pičín - (u Kubatů) č.1 (150 x průměr 3,5m) - nový povrch |  |  |  | 0
06. |  | Obec Vršek - (u Kafků) č.4 (40 x průměr 3,5m) - recyklát
06..1. |  | Vyrovnání nerovností recykl. materiálem | t | 3.02
06..2. |  | Položení recyklovaného materiálu v tl. 6cm (strojně finišerem) vč. dopravy a hutnění | m2 | 140
06..3. |  | Postřik živičný infiltrační z asfaltu v množství 5 kg/m2 vč. zadrcení | m2 | 140
06. | Celkem | Obec Vršek - (u Kafků) č.4 (40 x průměr 3,5m) - recyklát |  |  |  | 0
07. |  | Obec Vršek - (k Rudolfovům) č.10 (70 x průměr 3,5m) - recyklát
07..1. |  | Řezání stávajícího asfaltu pro napojení nového | m | 5
07..2. |  | Bourání původního asfaltu s naložením a odvozem v místě do 2km | m2 | 5
07..3. |  | Vybagrování současného zaježděného materiálu do hloubky cca 10cm + ruční dočištění s naložením a odvozem mat. v místě do 2km | m2 | 245
07..4. |  | Výšková úprava kanalizační šachty | ks | 1
07..5. |  | Srovnání nivelity po bagrování potažením recyklovaného materiálu (strojně finišerem) vč. dopravy a hutnění | t | 17.64
07..6. |  | Položení nového asfaltového povrchu ABS I v tl. 6cm (strojně finišerem) vč. dopravy a hutnění | m2 | 245
07. | Celkem | Obec Vršek - (k Rudolfovům) č.10 (70 x průměr 3,5m) - recyklát |  |  |  | 0
08. |  | Obec Vršek - (u Lakovny) č.2 (65 x průměr 3,5m) - nový povrch
08..1. |  | Řezání stávajícího asfaltu pro napojení nového | m | 5
08..2. |  | Bourání původního asfaltu s naložením a odvozem v místě do 2km | m2 | 5
08..3. |  | Vybagrování současného zaježděného materiálu do hloubky cca 10cm + ruční dočištění s naložením a odvozem mat. v místě do 2km | m2 | 227.5
08..4. |  | Výšková úprava kanalizační šachty | ks | 1
08..5. |  | Srovnání nivelity po bagrování potažením recyklovaného materiálu (strojně finišerem) vč. dopravy a hutnění | t | 16.38
08..6. |  | Položení nového asfaltového povrchu ABS I v tl. 6cm (strojně finišerem) vč. dopravy a hutnění | m2 | 227.5
08. | Celkem | Obec Vršek - (u Lakovny) č.2 (65 x průměr 3,5m) - nový povrch |  |  |  | 0
SP: 1 | Celkem | SP |  |  |  | 0
| Celkem | Oprava komunikací Obec Pičín |  |  |  | 0
ARRIBA-Datei erzeugen